## Hárok1
Pracovné stroje, príslušenstvo | [5 empty] | Príloha č. 1
Názov tovaru | špecifikácia | Počet kusov | Cena za kus € (bez DPH) | Cena za kus € (s DPH) | Cena celkom € (bez DPH) | Cena celkom € (s DPH)
Priemyselný vysávač prachu Multi 30 Inox, resp. ekvivalent | 1800W, mokro-suchý, chránič, vozík, regul. Výkonu, dielenský prach | 1
Zrovnávacia frézovačka Bernardo SP 200, resp. ekvivalent | Technické údaje:prípojka 230 V, min. výkon 1300 W, nôž 3, pracovná šírka min 200 mm, | 1
Horná frézovačka RP0900, resp. ekvivalent | Príkon : 900 W, Otáčky naprázdno : 27000 min-1, Výška zdvihu : 0 - 35 mm, Upínanie nástroja : 8 mm, | 1
Spodná frézovačka TK 500 R , resp. ekvivalent | D max.: 210 mm, L hriadeľ: 125 mm hliníkové falcovacie pravítka | 1
Hobľovačka Kombi HOB260abs, resp. ekvivalent | 400V, 1600W, 6700ot/min., š.254mm, Hr.mat. 160mm, počet nožov min2, stôl: min. 1000x250mm | 1
Horizontálna vŕtačka | prídavné zariadenie na hoblovačku z predchádzajúcej položky | 1
Kolíkovací pripravok POWER DRILL 400 - 12, resp. ekvivalent | 12 otvorový do hrany a plochy | 1
Kotúčová brúska SH2300C, resp. ekvivalent | Napätie/frekvencia: 230V/50 Hz Otáčky: 1000 - 2000/min Menovitý príkon: 600 W Základná dĺžka: 1,57m Celková dĺžka: 4m, Priemer kotúča: 225mm | 1
Pásová brúska BT1220 HOLZMANN, resp. ekvivalent | pásové+čelné brúsenie, 230V, naklápací brúsny stôl (-45°), náradie na zostavenie, brúsne pásy a kotúče | 1
Sústruh na drevo GDM 1 000, resp. ekvivalent | Prípojka motora: 230 V Výkon motora min 550 W Otáčky vretena: 600 - 2 100 ot. / Min priemer obrobku min 350 mm dĺžka obrobku min 1000 mm, výška hrotu 173 mm | 1
Odsávacie zariadenia od všetkých strojov SAA 3003, resp. ekvivalent | Pre odsávanie prachu, triesok a hoblín pri drevoobrábacích prácach, dvojvrecový, dvojvýstupový + hadice | 1
Drážkovacie frézy s rovnými zubami | na spodnú frézovačku riadok 6 | 1
Drážkovacie frézy s predrezávačom | na spodnú frézovačku riadok 6 | 1
Frézy so šípovým ostrím | na spodnú frézovačku riadok 6 | 1
Uhlové frézy | na spodnú frézovačku riadok 6 | 1
Zaobľovacia fréza | na spodnú frézovačku riadok 6 | 1
Čapovacie kotúče | na spodnú frézovačku riadok 6 | 1
Súprava fréz na dvere | Sada 5ks fréz na výrobu dverí | 1
Vrtáky dlabacie s valcovou stopkou dvojchodé | od Φ6 do Φ24 k horizontálnej vŕtačke riadok 8 | 1